## Bill of Materials-DC_Buck_5V
Comment | Description | Designator | Footprint | Quantity
10000 pF | CAP CER 10000PF 100V X7R 0603 | C1 | CAP 0603_1608 | 1
1 uF | CAP CER 1UF 50V X5R 0603 | C2 | CAP 0603_1608 | 1
0.1 uF | CAP CER 0.1UF 50V X7R 0603 | C3, C4 | CAP 0603_1608 | 2
15 uF | CAP CER 15UF 6.3V X5R 0603 | C5 | CAP 0603_1608 | 1
MURA110T3G | DIODE GEN PURP 100V 2A SMA | D1 | DO214AC SMA | 1
LM5008MMX/NOPB | IC REG BUCK ADJ 350MA 8VSSOP | IC1 | TI VSSOP-8 DGK | 1
282837-2 | TERM BLK 2P SIDE ENT 5.08MM PCB | J1, J2 | TE 282837-2 | 2
39 uH | FIXED IND 39UH 3.2A 70 MOHM SMD | L1 | BOURNS SRR1280 | 1
1 kOhms | RES SMD 1K OHM 0.5% 1/10W 0603 | R1, R4 | RES 0603_1608 | 2
2 Ohms | SULFUR TOLERANT CHIP RESISTORS | R2 | RES 0603_1608 | 1
76.8 kOhms | RES SMD 76.8KOHM 0.1% 1/10W 0603 | R3 | RES 0603_1608 | 1
267 kOhms | RES SMD 267K OHM 0.1% 1/10W 0603 | R5 | RES 0603_1608 | 1